## ORÇAMENTO
MODELO DE PLANILHA
ITEM | DISCRIMINAÇÃO DOS SERVIÇOS | UNID. | QUANT | CUSTO GERAL
|  |  |  | UNITÁRIO (R$) | TOTAL (R$)
1.0 | SERVIÇOS PRELIMINARES
1.1 | INSTALAÇÕES PROVISÓRIAS E SERVIÇOS PRELIMINARES |  |  |  | 0
1.1.1 | MOBILIZAÇÃO | UNID. | 1 | 0 | 0
1.1.2 | LOCAÇÃO DE PLATAFORMA ELEVATÓRIA TESOURA ELÉTRICA, ALTURA DE TRABALHO 10 M, INCLUINDO FRETE PARA ENTREGA E DEVOLUÇÃO. | UNID. | 1 | 0 | 0
2.0 | LIMPEZA E PREPARO DAS SUPERFÍCIES
2.1 | Limpeza e preparo das superfícies |  |  |  | 0
2.1.1 | LIMPEZA DE SUPERFICIES COM JATO DE ALTA PRESSAO DE AR E AGUA, COM HIPOCLORITO DE SÓDIO (EXCLUSIVE ANDAIMES) | M2 | 1979.4285 | 0 | 0
2.1.2 | RASPAGEM E LIXAMENTO DE PINTURA ANTIGA SOBRE REVESTIMENTOS ARGAMASSADOS | M2 | 177.82 | 0 | 0
2.1.3 | RECUPERAÇÃO DE PAREDES EXTERNAS E INTERNAS COM ARGAMASSA - EMBOÇO OU MASSA ÚNICA EM ARGAMASSA TRAÇO 1:2:8, PREPARO MANUAL, APLICADA MANUALMENTE EM PANOS CEGOS DE FACHADA (SEM PRESENÇA DE VÃOS), ESPESSURA DE 25 MM. AF_06/2014 | M2 | 20 | 0 | 0
2.1.4 | RECUPERAÇÃO DO PISO | M2 | 826.93 | 0 | 0
2.1.5 | RECUPERAÇÃO DE ESQUADRIA METÁLICA | UNID | 1 | 0 | 0
3.0 | EXECUÇÃO DA PINTURA
3.1 | Execução da pintura - Paredes externas e internas e muro |  |  |  | 0
3.1.1 | APLICAÇÃO DE FUNDO SELADOR ACRÍLICO EM PAREDES, UMA DEMÃO. AF_06/2014 | M2 | 20 | 0 | 0
3.1.2 | APLICAÇÃO MANUAL DE TINTA LÁTEX ACRÍLICA EM PANOS COM PRESENÇA DE VÃOS - PAREDES EXTERNAS E INTERNAS, DUAS DEMÃOS | M2 | 836.49 | 0 | 0
3.1.3 | APLICAÇÃO MANUAL DE TINTA LÁTEX ACRÍLICA - MUROS, DUAS DEMÃOS | M2 | 157.82 | 0 | 0
3.2 | Execução da pintura - Superfícies metálicas |  |  |  | 0
3.2.1 | PINTURA ESMALTE ACETINADO, DUAS DEMAOS, SOBRE SUPERFICIE METALICA (INCLUSIVE LIXAÇÃO PREPARAÇÃO SUPERFÍCIE) - COR BRANCA | M2 | 120.45 | 0 | 0
3.3 | Execução da pintura - Piso |  |  |  | 0
3.3.1 | PINTURA ACRILICA EM PISO CIMENTADO DUAS DEMAOS | M2 | 826.93 | 0 | 0
4.0 | LIMPEZA, COLETA E CARGA DE ENTULHO
4.1 | LIMPEZA, COLETA E CARGA DE ENTULHO |  |  |  | 0
4.1.1 | LIMPEZA FINAL DA OBRA | M2 | 815.83 | 0 | 0
4.1.2 | DESMOBILIZAÇÃO | UNID. | 1 | 0 | 0
5.0 | DESPESAS ADMINISTRATIVAS
5.1 | ACOMPANHAMENTO DOS SERVIÇOS |  |  |  | 0
5.1.1 | ENGENHEIRO CIVIL JÚNIOR | HORA | 10 | 0 | 0
|  |  |  | CUSTO TOTAL | 0
|  |  |  | BDI | 0
|  |  |  | PREÇO TOTAL | 0
COMPOSIÇÃO BDI - SERVIÇOS
| RISCOS E IMPREVISTOS |  |  |  | 0%
| DESPESAS FINANCEIRAS |  |  |  | 0%
| SEGURO + GARANTIA |  |  |  | 0%
| ADMINISTRAÇÃO CENTRAL |  |  |  | 0%
| LUCRO |  |  |  | 0%
| TRIBUTOS |  |  |  | 0%
| ISSQN |  |  |  | 0%
| COFINS |  |  |  | 0%
| PIS |  |  |  | 0%
| BDI |  |  |  | 0%